## Sheet1
| ESPberry w RS485 CAN (Ceratops) | [7 empty] | ESPberry w PICAN-M (Tatiana)
| RPI PIN | [7 empty] | RPI PIN
| 1 | +3V3 |  | CMPS14 + | 2 | +5V |  | power in | 1 | +3V3 | CAN xceiv |  | 2 | +5V | display
| 3 | IO21 | SDA | CMPS14 (purple/blue) | 4 | +5V |  | display | 3 | IO21 | SDA |  | 4 | +5V | UM982
| 5 | IO22 | SCL | CMPS14 (orange/yellow) | 6 | GND |  | CMPS14 | 5 | IO22 | SCL |  | 6 | GND | CAN RX
| 7 | IO13 | DC | display | 8 |  |  |  | 7 | IO13 | SPI | display DC | 8 |  | UART
| 9 | GND |  | controller | 10 |  |  |  | 9 | GND |  |  | 10 |  | UART
| 11 | 36 |  |  | 12 |  |  |  | 11 |  |  |  | 12 | IO25
| 13 | 39 |  |  | 14 | GND |  | display | 13 |  |  |  | 14 | GND
| 15 | IO35 |  | CAN RX (y) | 16 | IO26 | RST | display | 15 | IO35 | CAN RX |  | 16 | IO26 | display RST |  | ?
| 17 | +3V3 |  | CAN | 18 | IO27 |  | CAN TX (p) | 17 | +3V3 |  |  | 18 | IO27 | CAN TX
| 19 | SDA/MOSI |  | display+CAN Pang | 20 |  |  |  | 19 | MOSI | SPI | display | 20 | GND | display
| 21 | (MISO) |  | CAN Pang | 22 | IO34 |  | Pi Comp RX | 21 | MISO | SPI |  | 22 | IO34
| 23 | SCLK |  | display+CAN Pang | 24 | CE0 (IO5) |  |  | 23 | SCLK | SPI | display | 24 | CE0 | CAN?
| 25 | GND |  | CAN | 26 |  |  |  | 25 | GND | RTK |  | 26 | IO7
| 27 |  |  |  | 28 |  |  |  | 27 |  |  |  | 28
| 29 | 0 |  |  | 30 |  |  |  | 29 |  |  |  | 30
| 31 | IO14 | CS | display | 32 |  |  |  | 31 | IO14 | SPI-CS | display DC | 32 | IO4 | display | RST | ?
| 33 | 33 | Wire2 SCL |  | 34 |  |  |  | 33 | IO33 | RTK TX (serial RX) |  | 34
| 35 | 32 | Wire2 SDA |  | 36 |  |  |  | 35 | IO32 | RTK RX (serial TX) |  | 36
| 37 | 12 |  |  | 38 |  |  |  | 37 |  |  |  | 38
| 39 | GND | Wire2 |  | 40 |  |  |  | 39 |  |  |  | 40
RS485 CAN HAT pins | [9 empty] | I2C
| 3V3 | GND | MISO | MOSI | SCK | CS | INT |  |  | ADS1015 | 0x48 | (qwiic)
|  |  |  | (SDA) | (SCL) | DO NOT USE FOR DISPLAY |  |  |  | display | 0x3C
[6 empty] | JUST FOR CAN |  |  |  | BNO085 | 0x4A
Map SPI display to I2C labels
CS -> SS
DC -> user defined
RES -> user defined
SDA -> MOSI
SCL -> CLK
VCC -> VCC
GND -> GND